## 2
苏州工业技术研究院资源与环境技术研究中心国产仪器采购清单2
序号 | 设备名称 | 设备型号规格 | 测定项目 | 单位 | 数量 | 技术参数 | 备注
1 | 便携式光合作用仪 | 3051D |  | 台 | 1 | CO2 测量范围：0-2000ppm、叶室温度测量范围：0-50℃、叶片温度测量范围：0-50℃、湿度测量范围：0-100%、光合有效辐射测量范围：0-2500μ molm ㎡/s | 要配电脑用
2 | 高效离心机 | CFH2300R |  | 台 | 1 | 最高转速23000，最大相对、离心力33500，液晶显示，配12*0.5的转子
3 | 植物培养箱 | LB-250 |  | 台 | 1 | 250/47×46×118 智能化可编程控制，LED数码管显示；按键输入,微电脑智能冷热控温，无光照：5～55℃、有光照：10～55℃、光照度≥6000LX，6级可控，绿色无氟环保压缩机;LED数码管显示；按键输入;装有漏电保护器;装有辅助温控确保在主温控失去控制的情况下，产品还能够正常工作。
4 | 微量天平 | BT25S |  | 台 | 1 | 称量范围:21g、精度:0.01mg、校准方式:内部校准
5 | YSI 多参数测试仪（套） | Xylem YSI ProPlus |  | 台 | 1 | ·多种参数选择：溶解氧、BOD、pH、ORP、电导率、氨氮、硝氮、氯化物和温度 ·电缆、探头均可在野外由用户自行更换，无需特殊工具 ·主机、电缆、探头三体分离：同一主机可配不同长度、不同参数接口的电缆以满足不同的应用需要 ·IP67防水等级，电池仓与仪器电路仓各自独立分隔并密封，即使电池仓进水也不影响或损坏仪器电路 ·借助标配的USB线连接ProPlus主机和计算机，不仅能为主机供电，亦可运用易于操作的Data Manager中文软件设置主机、管理分析数据以及查看图形数据与表格数据
6 | 生化需氧量分析仪 | BOD-601A |  | 台 | 1 | 5日培养法，带培养箱
7 | 烘箱 | LDO-9240A |  | 台 | 1 | 225/50×60×75不锈钢内胆，数显控温、温度范围：室温+10℃～200℃、外门带外观窗，装有漏电保护器、装有辅助温控确保在主温控失去控制的情况下，产品还能够正常工作。
8 | 马弗炉 | LBF-8-10 |  | 台 | 1 | 最高温度1000，炉膛尺寸40×25×16，功率8KW
9 | 紫外分光光度仪 | UV2601 |  | 台 | 1 | * 波长范围：190～1100nm* 光谱带宽：2.0nm* 波长准确度：±0.3nm* 波长重现性：≤0.15nm * 透射比准确度：±0.3% τ (0～100% τ) ±0.002A(0～0.5A) ±0.002A(0.5A～1A)* 透射比重复性：≤0.15% τ* 测光方式：透过率、吸光度、浓度、能量、反射* 光度范围：－0.342～3.5A* 杂散光：≤0.1% τ (220nm NaI溶液，340nm NaNO2)* 基线平直度：±0.002A* 稳定性：≤0.001A/h (500nm预热后)* 噪声：±0.001A (500nm预热后)* 显示方式：六英寸高亮度蓝色液晶显示屏* 检测器：进口硅光二极管* 光源：进口氘灯，进口钨灯* 电源：AC：220V/50Hz 110V/60Hz* 功率：200W* 仪器尺寸：630×470×210mm
10 | 培养箱 | LBI-250 |  | 台 | 1 | 250/48×49×107双制式冷热自动恒温,温度范围：0℃～60℃,温度控制采用最新的微电脑智能控制系统，LCD液晶屏显示温度；RS458通讯接口，用于连接电脑，用电脑显示、打印温度和时间数据。箱体和工作室采用圆弧结构设计，工作室采用镜面不锈钢板制成，无氟环保压缩机。培养箱门为复门设计，内门为钢化玻璃，可直接观察工作室内培养物情况，外门采用磁性门封，密封性好（外门开有观察窗）装有漏电保护器;装有辅助温控确保在主温控失去控制的情况下，产品还能够正常工作。
11 | 循环水浴锅 | HH-6 |  | 台 | 1 | 内尺寸505*305*150，室温～100℃六孔双列)(一次成型锅)搅拌子在水浴锅底部，水浴锅里有块网架，样品放在网架上
12 | 电动微量移液器 | Transferpette electronic |  | 台 | 1 | 这个具体要告诉我你要那个量程的
13 | 超级恒温水槽 | DKB-501S |  | 台 | 1 | 工作室材质:不锈钢内胆、控温范围:室温+5℃~100℃、消耗功率:750W、电源电压:220V-50Hz | 1500(手动)