## 1
苏州工业技术研究院资源与环境技术研究中心国产仪器采购清单1
序号 | 设备名称 | 设备型号规格 | 测定项目 | 单位 | 数量 | 技术参数 | 备注
1 | COD测定仪 | YCOD-310D型 | C0D | 套 | 1 | 检测方法：高锰酸钾光度法、检测范围：3-10000mg/L (超量程稀释）、消解温度：165摄氏度、检测精度：≤±5% F.S、消解时间：15分钟 重复性：≤±3%、温控精度：0.5摄氏度、分辨率：0.001mg/L、消解数量：16、25可选（16mm孔径）、光学稳定性：0.001A/20min，进口冷光源、消解温度：165℃达到消、温度时蜂鸣提示、光源寿命：可连续使用10万小时、温控精度：±0.5摄氏度、抗氯干扰：[Cl-]﹤1200mg/L无影响 、打印功能：小型热敏打印机，数据实时打印、数据储存：1800个、数据传输：USB数据接口、消解数量：可同时消解16、25（选配）个样品，消解孔径16mm、最大功率：消解器550W、主机100W温度自动控制，防超温保护、产品重量、主机：3.6KG，消解器：7KG、环境温度：0-60℃、电源电压220V,50HZ、环境湿度：0-90%、主机尺寸：305*224*140 （长*宽*高）、消解仪尺寸：330*227*118（长*宽*高） | 重络酸钾比色法
2 | 氨氮测定仪 | YNH-50D型 | 氨氮 | 套 | 1 | 检测方法： Nessler 钠氏试剂法 、检测范围：0-50.00mg/L (超量程稀释）、曲线存储：80条工作曲线、检测精度：≤±5% F.S、数据储存：1800条、重复性：≤±3%、数据传输：USB接口、分辨率：0.001mg/L、打印功能：小型热敏打印机、光学稳定、0.001A/10min，进口冷光源、检测时间：10分钟(单个样品）、光源寿命：可连续使用10万小时、最大功率：100W、主机：3.6KG、环境温度0-60℃、电源电压:220V,50HZ、环境湿度:0-90%、主机尺寸:305*224*140 （长*宽*高）
3 |  | YBOD-5型 | BOD | 套 | 1 | 产品名称 ：BOD测定仪、产品型号 ：YBOD-5、测量范围 ：0-1000mg/L (BOD5值超过测量范围是需要稀释）、测量方法 ：差压法（直读）、批处理量：每次8个水样、准确度：符合国际GB7488-87标准规定（葡萄糖谷氨酸标液BOD5值在180mg/L—230mg/L 范围内) 数据显示 ：从压力计刻度尺上可直接读出样品BOD5值（mg/L)、功耗 ：仪器18W、产品重量 ：5KG 、环境温度 ：0-40℃ 、电源电压 ：DC12V、环境湿度 ：0-90% 、主机尺寸 ：400*270*350mm （长*宽*高） | 采用水中需氧微生物的繁殖和呼吸作用，分解有机物所产生的压力差计算BOD值
4 | 便携式溶解氧测定仪 | DO-607A型 | 溶解氧 | 套 | 1 | 产品名称：便携式溶解氧测定仪、产品型号：DO-607A、检测范围DO：(0.0～20.0)mg/L、温度：0-40℃、检测精度：电子单元误差：±0.1mg/L、示值误差：DO:±0.3mg/L , 温度：±0.5℃、稳定性：在3h内不超过±0.1mg/L±1个字；、温度补偿：0-40℃自动补偿，以25℃为基准温度、盐度校准：(0～35.0)g/L；、重复性：应不大于0.15mg/L、响应时间：不大于45s(2O℃时90％响应)；零值误差：应不超过0.1mg/L、产品重量：0.3KG、环境温度：0-50℃、电源电压：5号碱性电池二节、环境湿度：0-85%、主机尺寸：155*85*35 （长*宽*高）mm
5 | 总氮测定仪 | YN-105D型 | 总氮 | 套 | 1 | 产品型号:YN-105D、检测方法:紫外变色酸光度法、检测范围:0.05-100mg/L (超量程稀释）、消解温度:125摄氏度、检测精度:≤±5% F.S、消解时间:30分钟、重复性：≤±3%、温控精度：0.5摄氏度、分辨率：0.001mg/L、消解数量：16、25可选（16mm孔径）、光学稳定性：0.001A/10min，进口冷光源、升温时间：10分钟左右达到设定温度、光源寿命：可连续使用10万小时、温控精度：±0.5摄氏度、抗氯干扰：[Cl-]﹤1200mg/L无影响 、打印功能：小型热敏打印机，数据实时打印、数据储存：1800个、数据传输：USB数据接口、曲线储存：80条（预置低、高两条曲线）、最大功率：消解器550W、主机100W，温度自动控制，防超温保护、主机：3.6KG，消解器：7KG、环境温度：0-60℃、电源电压：220V,50HZ、环境湿度：0-90%、主机尺寸：305*224*140 （长*宽*高） 消解仪尺寸：330*227*118（长*宽*高）
6 | 总磷测定仪 | YP-301D型 | 总磷 | 套 | 1 | 产品型号：YP-301D、检测方法：钼酸铵分光光度法、检测范围：0.00-20mg/L (超量程稀释）、消解温度：125摄氏度、检测精度：≤±5% F.S、消解时间：30分钟、重复性：≤±3%、温控精度：0.5摄氏度、分辨率：0.001mg/L、消解数量：16、25可选（16mm孔径）、光学稳定性：0.001A/10min，进口冷光源、升温时间：10分钟左右达到设定温度 光源寿命：可连续使用10万小时、温控精度：±0.5摄氏度、比色方式：管比色（消解比色一体）、打印功能：小型热敏打印机，数据实时打印、数据储存：1900个、数据传输：USB数据接口：、曲线储存：80条（预置低、高两条曲线）、最大功率：消解器550W、主机100W，温度自动控制，防超温保护、主机：3.6KG，消解器：7KG、环境温度：0-60℃、电源电压:220V,50HZ、环境湿度:0-90%、主机尺寸:305*224*140 （长*宽*高）、消解仪尺寸:330*227*118（长*宽*高）
7 | 色度测定仪 | YSD-500T型 | 色度 | 套 | 1 | 产品名称:打印型色度仪、产品型号:YSD-500D、检测范围:0-500PCU、检测精度:≤±3% F.S、重复性:≤2%、解析度:0.01PCU、每小时漂移 :＜0.1PCU，进口冷光源、光源寿命:连续使用可达十万小时、数据传输:USB （数据可传输电脑，方便管理） (打印型配置）、打印功能:小型热敏打印机 （打印型配置）、重量：打印型＜3.5KG ，台式＜1.5KG、环境温度：0-60℃、电源电压：AC(220±22)V；50HZ、环境湿度：0-90%、主机尺寸、打印型：242*320*160 （长*宽*高）mm、台式：195*265*120
8 | 台式精密PH计 | PHS-3C型 | PH | 套 | 1 | 产品名称：台式精密PH计 （0.01级）、产品型号：PHS-3C、检测范围：PH：0-14PH MV：0- ±1990MV、检测精度、电子单元：±0.01PH；MV：±0.1% F.S、仪器误差：±1% F.S、温度补偿误差：±0.01PH、温度补偿：0-100℃自动补偿，以25℃为基准温度、解析度：0.01PH; 1mv; 0.1℃、重复性：小于等于0.01PH F.S、使用环境：除地磁场外无其他磁场干扰、无明显震动。产品规格、产品重量：0.8KG、环境温度：0-50℃、电源电压：DC9V;400mA、环境湿度：0-85%、主机尺寸：240*180*70（长*宽*高）mm、标准配置：PH计一台、PH复合电极一支，电极支架一副，电源适配器一个，PH缓冲液3包，说明书一份，保修卡合格证一份 | 0.01级
9 | 余氯测定仪 | YCL-102D型 | 余氯 | 套 | 1 | 产品名称：余氯测定仪、产品型号：YCL-102T/YCL-102D、检测范围：0.02-10.00mg/L (低量程：0.02-2.00mg/L; 高量程2.00-10.00mg/L)、检测精度：±3% F.S、重复性：小于等3%、解析度：0.01mg/L、光学稳定性：0.002A/20min，进口冷光源、光源寿命：连续使用可达十万小时、数据传输：USB（打印型配置）、打印功能：小型热敏打印、（打印型配置）、产品规格、产品重量：台式：小于1KG 打印型：小于1.6KG、环境温度：0-60℃、电源电压：AC(220±22)V；50HZ、环境湿度：0-90%、主机尺寸：台式：265*195*120 （长*宽*高）mm、打印型：242*320*160 （长*宽*高）mm
10 | 磷酸盐测定仪 | YB-1025D型 | 磷酸盐 | 套 | 1 | 产品名称：磷酸盐测定仪、产品型号：YB-1025T/YB-1025D、检测范围：0.02-10.0 mg/L （低量程：0.02-2.00mg/L; 高量程：2.00-1.0mg/L)、检测精度：±5% F.S 重复性：小于等3%、解析度：0.01mg/L、光学稳定性：0.002A/20min，进口冷光源 光源寿命：连续使用可达十万小时、数据传输：USB（打印型配置）、打印功能：小型热敏打印机（打印型配置）、产品规格、产品重量：台式：1KG 打印型：1.6KG、环境温度：0-60℃、电源电压：AC(220±22)V；50HZ、环境湿度：0-90%、主机尺寸、台式：265*195*120 （长*宽*高）mm、打印型：242*320*160 （长*宽*高）mm
11 | 悬浮物测定仪 （SS测定仪） | SS-500D型 （实验室） | SS | 套 | 1 | 产品名称:悬浮物测定仪（SS测定仪）、产品型号:SS-500T/SS-500D、检测范围:0-500 mg/L 、检测精度:±5% F.S、重复性:小于等3%、解析度:0.1mg/L、光学稳定性:0.002A/20min，进口冷光源、光源寿命:连续使用可达十万小时、数据传输：USB（打印型配置）、打印功能：小型热敏打印机（打印型配置）、产品规格、产品重量：台式：1KG 打印型：1.6KG、环境温度：0-60℃、电源电压：AC(220±22)V；50HZ、环境湿度：0-90%、主机尺寸、台式：265*195*120 （长*宽*高）mm、打印型：242*320*160 （长*宽*高）mm
12 | 水中重金属测定仪 | YSZ-6F型 | 重金属 | 套 | 1 | 产品名称：水中重金属测定仪 （参数可根据用户需要，任意组合）、产品型号：YSZ-6F 检测范围：六价铬：0.00-1.00Mg/L、总铬：0.00-5.00mg/L(需配置消解设备）、镍离子：0.00-4.00Mg/L、铜离子：0.00-10.00mg/L、铁离子：0.00-10.00mg/L、锌离子：0.00-15.00mg/L、检测精度：±5% F.S、重复性：小于等3%、解析度：0.001mg/L、光学稳定性：0.002A/20min，进口冷光源、光源寿命：连续使用可达十万小时、光学系统：进口高性能冷光源、数据传输：USB（数据可传输到电脑）、产品规格、产品重量、主机：0.5KG，消解器：1KG、环境温度：0-60℃、电源电压：220V,50HZ、环境湿度：0-90%、主机尺寸:242*320*160 （长*宽*高）mm | 参数可根据用户需要，任意组合
13 | 台式高量程浊度仪 | YZD-400T型 | 浊度 | 套 | 1 | 产品名称:台式低量程浊度仪、产品型号:YZD-400T、检测范围:0-400NTU、检测精：±2% F.S、重复性：小于等2%、解析度：0.01 NTU、每小时漂移 ：＜0.1NTU，进口冷光源、光源寿命：连续使用可达十万小时、数据传输：无、打印功能：无、产品规格;产品重量：＜1.5KG、环境温度：0-60℃、电源电压：AC(220±10)V；50HZ、环境湿度：0-90%、主机尺寸台式：195*265*120（长*宽*高）mm