## Sheet1
新材料研发中心设备采购
名称 | 数量 | 单位 | 技术数据 | 参考价位
汽油引擎 喷涂机 | 1 | 套 | 本田（Hondan）GX200发动机
ANSI 额定功率 （在 3600 rpm 时） 5.5 马力 （4.1 kW）
最大工作压力
3300 psi
噪声水平
噪音功率 105 dBa
噪音压力 96 dBa
在距离设备 3.1 英尺 （1 m）处测量
最大额定供应量
2.20 加仑 / 分钟 （8.33 升 / 分钟）
最大喷嘴尺寸
2 个喷枪，可配有 0. 023 英寸喷嘴
涂料入口过滤器
12目不锈钢滤网，可重复使用
涂料出口过滤器
60 目 （250 微米） 不锈钢滤网，可重复使用
泵入口尺寸
1-5/16 – 12 UN-2A
流体出口尺寸
3 ／ 8 npsm （自流体过滤器）
流体部件
镀锌碳钢、聚四氟乙烯 （PTFE）、尼龙、聚氨酯、超高分子量聚 乙烯、Viton®、Delrin®、皮质、铝质、碳化钨、镀锌和镀镍碳 钢、不锈钢、镀铬材料